## RESUMO
OBRA: REFORMA E ADEQUAÇÃO DA ESCOLA M. E. F. JERÔNIMO MILHOMEN TAVARES NA SEDE DO MUNICÍPIO DE OEIRAS DO PARÁ, TODA EM ESTRUTURA EM CONCRETO ARMADO E FECHAMENTO EM ALVENARIA, CONSTITUÍDA COM 23 (VINTE E TRÊS) SALAS DE AULA, SECRETARIA, SALA DO PROINFO, SALA DOS PROFESSORES, SALA DA COORD. PEDAGÓGICA, SALA DE LEITURA, CIRCULAÇÕES, BANHEIROS COLETIVOS, COZINHA, DEPÓSITOS, REFEITÓRIOS, ALMOXARIFADO E PALCO EM MADEIRA.
RESUMO DETALHADO DO ORÇAMENTO
ITEM | ESPECIFICAÇÃO | PREÇO
TOTAL
1 | SERVIÇOS PRELIMINARES/TÉCNICOS | 38006.73
2 | MOVIMENTO DE TERRAS | 692.88
3 | INFRAESTRUTURA | 29597.59
4 | SUPERESTRUTURA | 31828.95
5 | PAVIMENTAÇÃO | 151536.3
6 | ESQUADRIAS | 26907.34
7 | REVESTIMENTO | 31474.64
8 | COBERTURA | 138525.2028
9 | FORRO | 81154.9138
10 | INSTALAÇÕES ELÉTRICAS | 48084.114
11 | PINTURA | 54099.8256
12 | INSTALAÇÕES HIDROSSANITÁRIAS | 43828.265
13 | SERVIÇOS FINAIS E COMPLEMENTARES | 20576.5275
TOTAL GERAL |  | 696313.2788
SHELSON GIL MOIA CARDOSO
CPF: 679.162,282-20
Eng. Civil - CREA: 150234102-6

## PLAN. ORÇAMENTÁRIA
OBRA: REFORMA E ADEQUAÇÃO DA ESCOLA M. E. F. JERÔNIMO MILHOMEN TAVARES NA SEDE DO MUNICÍPIO DE OEIRAS DO PARÁ, TODA EM ESTRUTURA EM CONCRETO ARMADO E FECHAMENTO EM ALVENARIA, CONSTITUÍDA COM 23 (VINTE E TRÊS) SALAS DE AULA, SECRETARIA, SALA DO PROINFO, SALA DOS PROFESSORES, SALA DA COORD. PEDAGÓGICA, SALA DE LEITURA, CIRCULAÇÕES, BANHEIROS COLETIVOS, COZINHA, DEPÓSITOS, REFEITÓRIOS, ALMOXARIFADO E PALCO EM MADEIRA.
ESTABELECIMENTO: ESCOLA M. E. F. JERÔNIMO MILHOMEN TAVARES
MUNICÍPIO: OEIRAS DO PARÁ/PA
ENDEREÇO: RUA HONÓRIO BASTOS S/N – B. SANTA MARIA - OEIRAS DO PARÁ
FONTE: Planilhas de Serviços, SINAPI OUT/2021 E SEDOP SET/2021, Sem BDI e Com Desoneração
PLANILHA ORÇAMENTÁRIA
VALOR DA OBRA R$ |  | 696313.2788 |  |  |  | DATA: 25/11/2021
|  |  |  | BDI= | 30%
ITEM | CÓDIGO | ESPECIFICAÇÃO | Previsto
| SINAPI |  | Und | Quant. | P.Unit. | P.Unit. | P. TOTAL
SEDOP
ITEM | COD. | DESCRIÇÃO / ESPECIFICAÇÃO | Unid. | Quant. | PREÇO (R$)
[5 empty] | S/BDI | C/BDI | Total
1 |  | SERVIÇOS PRELIMINARES/TÉCNICOS |  |  |  |  | 38006.73
1.1 |  | INICIAIS/DEMOLIÇÕES/RETIRADAS |  |  |  |  | 38006.73
1.1.1 | 011340/SEDOP | Placas de Identificação da Obra 2,20 m x 1,20 m, em lona com plotagem de gráfica | m² | 2.64 | 174.57 | 226.941 | 599.12
1.1.2 | 021534/SEDOP | Retirada de forro em PVC, incl. Barroteamento | m² | 787.82 | 5.41 | 7.033 | 5540.74
1.1.3 | 020235/SEDOP | Retirada de piso ceramico deteriorados (nas dependências internas das salas de aula (Blocos A B e C), administrativo (recepção), cozinhas, almoxarifados e depósito) | m² | 993.65 | 7.22 | 9.386 | 9326.4
1.1.4 | 020020/SEDOP | Demolição da estrutura em madeira da cobertura | m² | 1350.01 | 6.41 | 8.333 | 11249.63
| 020307/SEDOP | Retirada de telhas de barro | m² | 687.47 | 9.01 | 11.713 | 8052.34
1.1.5 | 020024/SEDOP | Retirada de telhas fibrocimento sem aproveitamento | m² | 662.54 | 3.76 | 4.888 | 3238.5
2 |  | MOVIMENTO DE TERRAS |  |  |  |  | 692.88
2.1 |  | ESCAVAÇÃO/ATERRO |  |  |  |  | 692.88
2.1.1 | 030010/SEDOP | Escavação manual com profundidade de até 1,50 m. | m³ | 11.09 | 48.06 | 62.478 | 692.88
3 |  | INFRAESTRUTURA |  |  |  |  | 29597.59
3.1 |  | SAPATAS |  |  |  |  | 23201.8
3.1.1 | 040283/SEDOP | Bloco em concreto armado p/ fundaçao (incl. forma) | m³ | 6.48 | 2754.25 | 3580.525 | 23201.8
3.2 |  | BALDRAME |  |  |  |  | 6395.79
3.2.1 | 040284/SEDOP | Baldrame em concreto armado c/ cinta de amarração | m³ | 1.94 | 2536 | 3296.8 | 6395.79
4 |  | SUPERESTRUTURA |  |  |  |  | 31828.95
4.1 |  | ESTRUTURA EM CONCRETO ARMADO |  |  |  |  | 31828.95
4.1.1 | 050729/SEDOP | Concreto armado fck=20MPA para pilares e vigas superiores e laje(palco) c/ forma mad. Branca (incluindo construção de palco em concreto armado) | m³ | 8.04 | 3045.25 | 3958.825 | 31828.95
5 |  | PAVIMENTAÇÃO |  |  |  |  | 151536.3
5.1 |  | CIMENTADO/CERÂMICO |  |  |  |  | 151536.3
5.1.1 | 130626/SEDOP | Piso de alta resistência e=8mm c/ resina incl. camada regularizadora (nos Blocos A, B, C, cozinhas e benheiro coletivo infantil) | m² | 993.65 | 103.85 | 135.005 | 134147.72
5.1.2 | 120688/SEDOP | Rodapé de alta resistência (incl. polimento) h=8cm | m | 217.55 | 10.38 | 13.494 | 2935.62
5.1.3 | 130492/SEDOP | Calçada (incl.alicerce, baldrame e concreto c/ junta seca) | m² | 71.4 | 99.21 | 128.973 | 9208.67
5.1.4 | 130110/SEDOP | Camada regularizadora no traço 1:4 (recuperação de calçadas) | m² | 120.6 | 33.45 | 43.485 | 5244.29
6 |  | ESQUADRIAS |  |  |  |  | 26907.34
6.1 |  | MADEIRA/METAL |  |  |  |  | 26907.34
6.1.1 | 091512/SEDOP | Esquadria de correr em vidro temperado de 8mm - 1,70x0,50m: 15 und (bloco antigo Chapeuzinho Vermelho) | m² | 12.75 | 625.24 | 812.812 | 10363.35
6.1.2 | 091512/SEDOP | Esquadria de correr em vidro temperado de 8mm (2 unid. de 1,95x0,70m e 1 unid. de 1,95x1,00m ) (sala dos Professores e Coord. Pedag.) | m² | 4.68 | 625.24 | 812.812 | 3803.96
6.1.3 | 100684/SEDOP | Ferragens p/ janela de correr | cj | 18 | 83.92 | 109.096 | 1963.73
6.1.4 | 090064/SEDOP | Recuperação de Esquadrias mad. 3cm c/ caixilho | m² | 23.94 | 346.26 | 450.138 | 10776.3
7 |  | REVESTIMENTO |  |  |  |  | 31474.64
7.1 |  | MASSA/CERÂMICO |  |  |  |  | 31474.64
7.1.1 | 87536/SINAPI | Emboço, para recebimento de cerâmica, em argamassa Traço 1:2:8, preparo manual, aplicado manualmente em faces internas de paredes, para ambiente com área maior que 10m², espessura de 20mm, com taliscas. AF_06/2014 | m² | 202.3 | 37.83 | 49.179 | 9948.91
7.1.2 | 110581/SEDOP | Revestimento Cerâmico p/ paredes internas, Padrão Médio, a meia altura das paredes (nas faces internas das paredes do banheiros coletivos, cozinhas e bancadas.) | m² | 202.3 | 81.85 | 106.405 | 21525.73
8 |  | COBERTURA |  |  |  |  | 138525.2028
8.1 |  | ESTRUTURA E TELHAMENTO |  |  |  |  | 138525.2028
8.1.1 | 100330/SINAPI | Retirada e Recolocação de Telha cerâmica capa-canal (retelhamento c/ limpeza geral e reposição), com mais de duas águas, incluso o içamento e reposição. AF_07/2019 | m² | 1138.69 | 13.94 | 18.122 | 20635.3402
8.1.2 | 94445/SINAPI | Telhamento com telha cerâmica capa-canal, tipo Plan, com até 2 águas, incluso transporte vertical. | m² | 1350.01 | 35.76 | 46.488 | 62759.2649
8.1.3 | 100392/SINAPI | Retirada e Recolocação de ripa de telhados de até duas águas com telhas cerâmica capa-canal, inclusive transporte vertical | m² | 1350.01 | 12.35 | 16.055 | 21674.4106
8.1.4 | 100393/SINAPI | Retirada e Recolocação de caibro de telhados de até duas águas com telhas cerâmica capa-canal, inclusive transporte vertical | m² | 1350.01 | 16.06 | 20.878 | 28185.5088
8.1.5 | 94221/SINAPI | Cumeeira para telha cerâmica emboçada com argamassa Traço 1:2:9 (cimento, cal e areia), para telhados de até duas águas incluso transporte vertical | m | 188.4 | 21.52 | 27.976 | 5270.6784
9 |  | FORRO |  |  |  |  | 81154.9138
9.1 |  | FORRO PVC |  |  |  |  | 81154.9138
9.1.1 | 96485/SINAPI | Forro em réguas de PVC, liso, para ambientes residenciais, inclusive estrutura de fixação. AF_05/2017_P | m² | 787.82 | 79.24 | 103.012 | 81154.9138
10 |  | INSTALAÇÕES ELÉTRICAS |  |  |  |  | 48084.114
10.1 |  | ELÉTRICA |  |  |  |  | 48084.114
10.1.1 | 171491/SEDOP | Revisão de pontos de luz | und | 144 | 88.96 | 115.648 | 16653.312
10.1.2 | 170333/SEDOP | Interruptor 1 tecla paralelo (s/fiaçao) | und | 20 | 18.67 | 24.271 | 485.42
10.1.3 | 170964/SEDOP | Interruptor 2 teclas +Tomada 2P +T (s/fiação) | und | 26 | 39.37 | 51.181 | 1330.706
10.1.4 | 170339/SEDOP | Tomada 2P+T 10A (s/fiaçao) | und | 46 | 18.62 | 24.206 | 1113.476
10.1.5 | 170981/SEDOP | Luminária p/ lâmp PLL de embutir | und | 144 | 110.64 | 143.832 | 20711.808
10.1.6 | 171000/SEDOP | Lâmpada fluorescente com reator acoplado (PLL)48W -127V/220V | und | 144 | 41.61 | 54.093 | 7789.392
11 |  | PINTURA |  |  |  |  | 54099.8256
11.1 |  | ACRÍLICA/ESMALTE |  |  |  |  | 54099.8256
11.1.1 | 150377/SEDOP | Esmalte Sintético na cor TABACO sobre esquadrias de madeira com duas demãos sem massa, incluindo selador | m² | 122.3 | 23.71 | 30.823 | 3769.6529
11.1.2 | 151284/SEDOP | Acrílica semi-brilho c/ massa e selador - externa na cor VERDE FOLHA h=80cm | m² | 128.75 | 41.65 | 54.145 | 6971.1687
11.1.3 | 151284/SEDOP | Acrílica semi-brilho c/ massa e selador - interna e externa na cor MARFIM | m² | 442.8 | 41.65 | 54.145 | 23975.406
11.1.4 | 150124/SEDOP | PVA interna sobre estrutura de madeira aparente de cobertura sem superf. Preparada, na cor cinza claro | m² | 378 | 14.31 | 18.603 | 7031.934
11.1.5 | 150207/SEDOP | Acrílica para piso de concreto (Pátios, Palco, Calçadas cobertas e bicicletário) | m² | 552.4 | 17.2 | 22.36 | 12351.664
12 |  | INSTALAÇÕES HIDROSSANITÁRIAS |  |  |  |  | 43828.265
12.1 |  | TUBOS/CONEXÕES/APARELHOS |  |  |  |  | 43828.265
12.1.1 | 180844/SEDOP | Revisão de Ponto de agua (incl. tubos e conexoes) | und | 28 | 134.9 | 175.37 | 4910.36
12.1.2 | 180845/SEDOP | Revisão de Ponto de esgoto (incl. tubos, conexoes,cx. e ralos) | und | 28 | 144.28 | 187.564 | 5251.792
12.1.3 | 190238/SEDOP | Pia 02 cuba em aço inox c/torn.,sifao e valv.(1,50m), (reaproveitamento) | und | 2 | 679.57 | 883.441 | 1766.882
12.1.4 | 95547/SINAPI | Saboneteira plástica tipo dispenser para sabonete líquido com reservatório 800 a 1500 ml, incluso fixação. | und | 24 | 79.49 | 103.337 | 2480.088
12.1.5 | 100848/SINAPI | Vaso sanitário infantil louça branca | und | 4 | 406.75 | 528.775 | 2115.1
12.1.6 | 86932/SINAPI | Vaso sanitário sifonado com caixa acoplada louça branca, padrão médio, incluso engate flexível de metal cromado, 1/2"x40cm - fornecimento e instalação | und | 1 | 411.31 | 534.703 | 534.703
12.1.7 | 100851/SINAPI | Assento sanitário infantil - fornecimento e instalação | und | 4 | 68.89 | 89.557 | 358.228
12.1.8 | 100849/SINAPI | Assento sanitário convencional - fornecimento e instalação | und | 10 | 34.49 | 44.837 | 448.37
12.1.9 | 86938/SINAPI | Cuba de embutir oval em louça branca, 35x50 cm ou equivalente, incluso válvula e sifão tipo garrafa em metal cromado - fornecimento e instalação | und | 8 | 365.4 | 475.02 | 3800.16
12.1.10 | 86889/SINAPI | Bancada em granito cinza andorinha de 3cm de espessura, dim 1,50x0,60m, com testeira 7 cm, com instalação de 2 cubas, polido. | und | 4 | 408.53 | 531.089 | 2124.356
12.1.11 | 191517/SEDOP | Torneira de metal cromada de 1/2" ou 3/4" p/ lavatório | und | 12 | 61.45 | 79.885 | 958.62
12.1.12 | 191519/SEDOP | Torneira de metal cromada bica móvel p/ pia/tanque | und | 14 | 101.83 | 132.379 | 1853.306
12.1.13 | 250672/SEDOP | Torre p/ caixa d'agua h=5.0m (Concreto armado) base 2.00x2.00m, incluso instalações dos reservatório | und | 2 | 6625.5 | 8613.15 | 17226.3
13 |  | SERVIÇOS FINAIS E COMPLEMENTARES |  |  |  |  | 20576.5275
13.1 |  | DIVERSOS |  |  |  |  | 20576.5275
13.1.1 | 250109/SEDOP | Espelho de cristal (1,00x0,60m) com moldura em alumínio | und | 4 | 443.07 | 575.991 | 2303.964
13.1.2 | 180592/SEDOP | Condutor em PVC rigido soldavel - 100mm (p/ calha) | m | 4 | 57.13 | 74.269 | 297.076
13.1.3 | 240618/SEDOP | Escada de marinheiro c/ proteçao | m | 3.5 | 607.17 | 789.321 | 2762.6235
13.1.4 | 060046/SEDOP | Alvenaria tijolo de barro a cutelo, fechamento de empena | m² | 35.4 | 65.71 | 85.423 | 3023.9742
13.1.5 | 100434/SINAPI | Calha de beiral, semicircular de PVC, diâmetro 125mm, incluindo cabeceiras, emendas, bocais, suportes e vedações, excluindo condutores, incluso transporte vertical. | m | 10.5 | 68.81 | 89.453 | 939.2565
13.1.6 | 270220/SEDOP | Limpeza geral e entrega da obra | m² | 1350.01 | 6.41 | 8.333 | 11249.6333
TOTAL GERAL | [6 empty] | 696313.2788
VALOR TOTAL POR EXTENSO: R$ 696.313,28 (SEISCENTOS E NOVENTA E SEIS MIL E TREZENTOS E TREZE REAIS E VINTE E OITO CENTAVOS)
SHELSON GIL MOIA CARDOSO
CPF: 679.162,282-20
Eng. Civil - CREA: 150234102-6

## CRONOGRAMA
OBRA: REFORMA E ADEQUAÇÃO DA ESCOLA M. E. F. JERÔNIMO MILHOMEN TAVARES NA SEDE DO MUNICÍPIO DE OEIRAS DO PARÁ, TODA EM ESTRUTURA EM CONCRETO ARMADO E FECHAMENTO EM ALVENARIA, CONSTITUÍDA COM 23 (VINTE E TRÊS) SALAS DE AULA, SECRETARIA, SALA DO PROINFO, SALA DOS PROFESSORES, SALA DA COORD. PEDAGÓGICA, SALA DE LEITURA, CIRCULAÇÕES, BANHEIROS COLETIVOS, COZINHA, DEPÓSITOS, REFEITÓRIOS, ALMOXARIFADO E PALCO EM MADEIRA.
CRONOGRAMA FÍSICO-FINANCEIRO
ITEM | DISCRIMINAÇÃO DOS SERVIÇOS | PESO % | VALOR DAS ETAPAS (R$) | PERÍODO
| DISCRIMINAÇÃO DOS SERVIÇOS | % |  | 15 DIAS |  | 30 DIAS |  | 45 DIAS |  | 60 DIAS |  | 75 DIAS
|  |  |  | % | R$ | % | R$ | % | R$ | % | R$ | % | R$
1 | SERVIÇOS PRELIMINARES/TÉCNICOS | 5.458% | 38006.73 | 50% | 19003.37 | 50% | 19003.37
2 | MOVIMENTO DE TERRAS | 0.09951% | 692.88 | 100% | 692.88
3 | INFRAESTRUTURA | 4.251% | 29597.59 | 40% | 11839.04 | 60% | 17758.55
4 | SUPERESTRUTURA | 4.571% | 31828.95 | 35% | 11140.13 | 35% | 11140.13 | 30% | 9548.69
5 | PAVIMENTAÇÃO | 21.76% | 151536.3 | 25% | 37884.08 | 25% | 37884.08 | 25% | 37884.08 | 25% | 37884.08
6 | ESQUADRIAS | 3.864% | 26907.34 |  |  | 30% | 8072.2 | 40% | 10762.94 | 30% | 8072.2
7 | REVESTIMENTO | 4.52% | 31474.64 | 25% | 7868.66 | 25% | 7868.66 | 25% | 7868.66 | 25% | 7868.66
8 | COBERTURA | 19.89% | 138525.2028 | 30% | 41557.56 | 30% | 41557.56 | 20% | 27705.04 | 20% | 27705.04
9 | FORRO | 11.65% | 81154.9138 | 20% | 16230.98 | 20% | 16230.98 | 30% | 24346.47 | 30% | 24346.47
10 | INSTALAÇÕES ELÉTRICAS | 6.906% | 48084.114 |  |  | 20% | 9616.82 | 20% | 9616.82 | 30% | 14425.23 | 30% | 14425.23
11 | PINTURA | 7.769% | 54099.8256 |  |  |  |  | 30% | 16229.95 | 30% | 16229.95 | 40% | 21639.93
12 | INSTALAÇÕES HIDROSSANITÁRIAS | 6.294% | 43828.265 |  |  | 20% | 8765.65 | 20% | 8765.65 | 30% | 13148.48 | 30% | 13148.48
13 | SERVIÇOS FINAIS E COMPLEMENTARES | 2.955% | 20576.5275 |  |  |  |  | 20% | 4115.31 | 30% | 6172.96 | 50% | 10288.26
TOTAL | SIMPLES | 100% | 696313.28 | 21% | 146216.7 | 25.55% | 177898 | 22.52% | 156843.61 | 22.38% | 155853.07 | 8.545% | 59501.9
| ACUMULADO | 100% | 528609.19 | 21% | 146216.7 | 46.55% | 324114.7 | 69.07% | 480958.31 | 91.45% | 636811.38 | 100% | 696313.28
SHELSON GIL MOIA CARDOSO
CPF: 679.162,282-20
Eng. Civil - CREA: 150234102-6

## CUSTOS UNITÁRIOS
OBRA: REFORMA E ADEQUAÇÃO DA ESCOLA M. E. F. JERÔNIMO MILHOMEN TAVARES NA SEDE DO MUNICÍPIO DE OEIRAS DO PARÁ, TODA EM ESTRUTURA EM CONCRETO ARMADO E FECHAMENTO EM ALVENARIA, CONSTITUÍDA COM 23 (VINTE E TRÊS) SALAS DE AULA, SECRETARIA, SALA DO PROINFO, SALA DOS PROFESSORES, SALA DA COORD. PEDAGÓGICA, SALA DE LEITURA, CIRCULAÇÕES, BANHEIROS COLETIVOS, COZINHA, DEPÓSITOS, REFEITÓRIOS, ALMOXARIFADO E PALCO EM MADEIRA.
ESTABELECIMENTO: ESCOLA M. E. F. JERÔNIMO MILHOMEN TAVARES
ENDEREÇO: RUA HONÓRIO BASTOS S/N – B. SANTA MARIA - OEIRAS DO PARÁ
PLANILHA DE COMPOSIÇÃO DE CUSTOS UNITÁRIOS
[7 empty] | DATA: | 2021-11-25
ITEM | CÓDIGO | FONTE | DESCRIÇÃO DOS SERVIÇOS | UNID. | QUANT. | VALOR UN. S/ BDI | TOTAL PARCIAL | TOTAL DO ITEM
1 |  |  | SERVIÇOS PRELIMINARES/TÉCNICOS |  |  |  |  | 183.029
1.1 | 11340 | SEDOP | Fornecimento e colocação de Placa de obra em chapa Placa de obra em lona com plotagem de gráfica 2,20x1,20m | m²
1.1.1 | D00281 | SEDOP | Pernamanca 3" x 2" 4 m - madeira branca | Dz | 0.41 | 150 | 61.5
1.1.2 | D00475 | SEDOP | Lona com plotagem de gráfica | m² | 1 | 97 | 97
1.1.3 | D00084 | SEDOP | Prego 1 1/2"x13 | kg | 0.1 | 14.5 | 1.45
1.1.4 | 280013 | SEDOP | CARPINTEIRO COM ENCARGOS COMPLEMENTARES | h | 0.4 | 18.74 | 7.496
1.1.5 | 280026 | SEDOP | SERVENTE COM ENCARGOS COMPLEMENTARES | h | 0.4 | 15.08 | 6.032
Subtotal item | [6 empty] | 173.478
1.2 | 21534 | SEDOP | Retirada de forro em PVC, incl. Barroteamento | m²
1.2.1 | 280013 | SEDOP | CARPINTEIRO COM ENCARGOS COMPLEMENTARES | h | 0.15 | 18.74 | 2.811
1.2.2 | 280026 | SEDOP | SERVENTE COM ENCARGOS COMPLEMENTARES | h | 0.15 | 15.08 | 2.262
Subtotal item | [6 empty] | 5.073
1.3 | 20235 | SEDOP | Retirada de piso ceramico deteriorados | m²
1.3.1 | 280013 | SEDOP | PEDREIRO COM ENCARGOS COMPLEMENTARES | h | 0.04 | 18.9 | 0.756
1.3.2 | 280026 | SEDOP | SERVENTE COM ENCARGOS COMPLEMENTARES | h | 0.4 | 15.08 | 6.032
Subtotal item | [6 empty] | 6.788
1.4 | 20020 | SEDOP | Demolição da estrutura em madeira da cobertura | m²
1.4.1 | 280013 | SEDOP | CARPINTEIRO COM ENCARGOS COMPLEMENTARES | h | 0.2 | 18.74 | 3.748
1.4.2 | 280026 | SEDOP | SERVENTE COM ENCARGOS COMPLEMENTARES | h | 0.15 | 15.08 | 2.262
Subtotal item | [6 empty] | 6.01
1.5 | 20024 | SEDOP | Retirada de telhas fibrocimento sem aproveitamento | m²
1.5.1 | 280026 | SEDOP | SERVENTE COM ENCARGOS COMPLEMENTARES | h | 0.21 | 15.08 | 3.1668
1.5.2 | 280028 | SEDOP | TELHADISTA COM ENCARGOS COMPLEMENTARES | h | 0.02 | 18.71 | 0.3742
Subtotal item | [6 empty] | 3.541
2 |  |  | PAVIMENTAÇÃO |  |  |  |  | 142.7928
2.1 | 130626 | SEDOP | Piso de alta resistência e=8mm c/ resina incl. camada regularizadora | m²
2.1.1 | J00005 | SEDOP | Areia | m³ | 0.07 | 63.04 | 4.4128
2.1.2 | J00003 | SEDOP | Cimento | sc | 0.7 | 40.63 | 28.441
2.1.3 | M00009 | SEDOP | Politriz | h | 0.13 | 5.2 | 0.676
2.1.4 | A00013 | SEDOP | Granitina | kg | 14 | 0.8 | 11.2
2.1.5 | D00135 | SEDOP | Junta plástica p/ dilatação (2x0.02x0.003m) | m | 2.05 | 2.3 | 4.715
2.1.6 | 270768 | SEDOP | Resina p/ piso em korodur | m² | 1 | 21.94 | 21.94
2.1.7 | 280004 | SEDOP | AJUDANTE DE PEDREIRO COM ENCARGOS | h | 1.2 | 15.14 | 18.168
2.1.8 | 280023 | SEDOP | PEDREIRO COM ENCARGOS COMPLEMENTARES | h | 0.6 | 18.9 | 11.34
Subtotal item | [6 empty] | 100.8928
2.2 | 120688 | SEDOP | Rodapé de alta resistência (incl. polimento) h=8cm | m
2.2.1 | A00013 | SEDOP | Granitina | kg | 1.4 | 0.8 | 1.12
2.2.2 | D00135 | SEDOP | Junta plástica p/ dilatação (2x0.02x0.003m) | m | 0.205 | 2.3 | 0.4715
2.2.3 | J00005 | SEDOP | Areia | m³ | 0.007 | 63.04 | 0.44128
2.2.4 | J00003 | SEDOP | Cimento | sc | 0.07 | 40.63 | 2.8441
2.2.5 | M00009 | SEDOP | Politriz | h | 0.013 | 5.2 | 0.0676
2.2.6 | 270768 | SEDOP | Resina p/ piso em korodur | m² | 0.1 | 21.94 | 2.194
2.2.7 | 280004 | SEDOP | AJUDANTE DE PEDREIRO COM ENCARGOS | h | 0.12 | 15.14 | 1.8168
2.2.8 | 280023 | SEDOP | PEDREIRO COM ENCARGOS COMPLEMENTARES | h | 0.06 | 18.9 | 1.134
Subtotal item | [6 empty] | 10.08
2.3 | 130110 | SEDOP | Camada regularizadora no traço 1:4 (recuperação de calçadas) | m²
2.3.1 | J00005 | SEDOP | Areia | m³ | 0.037 | 63.04 | 2.3325
2.3.2 | J00003 | SEDOP | Cimento | sc | 0.15 | 40.63 | 6.0945
2.3.3 | 280023 | SEDOP | PEDREIRO COM ENCARGOS COMPLEMENTARES | h | 0.6 | 18.9 | 11.34
2.3.4 | 280026 | SEDOP | SERVENTE COM ENCARGOS COMPLEMENTARES | h | 0.8 | 15.08 | 12.064
Subtotal item | [6 empty] | 31.82
3 |  |  | ESQUADRIAS |  |  |  |  | 1660.0559
3.1 | 91512 | SEDOP | Esquadria de correr em vidro temperado de 8mm - 1,70x0,50m: 15 und (bloco antigo Chapeuzinho Vermelho) | m²
3.1.1 | D00394 | SEDOP | Vidro temperado incolor e=8mm | m² | 1.05 | 382.5 | 401.625
3.1.2 | D00473 | SEDOP | Ferragens para esquadria de correr | m | 1 | 122 | 122
3.1.3 | 280004 | SEDOP | AJUDANTE DE PEDREIRO COM ENCARGOS | m² | 2.8 | 15.14 | 42.392
3.1.4 | 280023 | SEDOP | PEDREIRO COM ENCARGOS COMPLEMENTARES | h | 2.8 | 18.9 | 52.92
Subtotal item | [6 empty] | 618.937
3.2 | 91512 | SEDOP | Esquadria de correr em vidro temperado de 8mm (2 unid. de 1,95x0,70m) (sala dos Professores e Coord. Pedag.) | m²
3.2.1 | D00394 | SEDOP | Vidro temperado incolor e=8mm | m² | 1.05 | 382.5 | 401.625
3.2.2 | D00473 | SEDOP | Ferragens para esquadria de correr | m | 1 | 122 | 122
3.2.3 | 280004 | SEDOP | AJUDANTE DE PEDREIRO COM ENCARGOS | m² | 2.8 | 15.14 | 42.392
3.2.4 | 280023 | SEDOP | PEDREIRO COM ENCARGOS COMPLEMENTARES | h | 2.8 | 18.9 | 52.92
Subtotal item | [6 empty] | 618.937
3.3 | 100684 | SEDOP | Ferragens p/ janela de correr | cj
3.3.1 | D00314 | SEDOP | Fecho p/ janela de correr (bico de papagaio) | und | 1 | 23.62 | 23.62
3.3.2 | D00315 | SEDOP | Concha p/ janela de correr | und | 2 | 16.25 | 32.5
3.3.3 | D00313 | SEDOP | Rodizio em latão c/ rolamento | und | 2 | 7.29 | 14.58
3.3.4 | 280002 | SEDOP | AJUDANTE DE CARPINTEIRO COM ENCARGOS | h | 0.2 | 15.04 | 3.008
3.3.5 | 280013 | SEDOP | CARPINTEIRO COM ENCARGOS COMPLEMENTARES | h | 0.5 | 18.74 | 9.37
Subtotal item | [6 empty] | 83.078
3.4 | 90064 | SEDOP | Recuperação de Esquadrias mad. 3cm c/ caixilho | m²
3.4.1 | D00094 | SEDOP | Esquadria de madeira maciça | m² | 1.2 | 201.9166 | 242.2999
3.4.2 | 280002 | SEDOP | AJUDANTE DE CARPINTEIRO COM ENCARGOS | h | 1.2 | 15.04 | 18.048
3.4.3 | 280013 | SEDOP | CARPINTEIRO COM ENCARGOS COMPLEMENTARES | h | 3.9 | 18.74 | 73.086
3.4.4 | 280023 | SEDOP | PEDREIRO COM ENCARGOS COMPLEMENTARES | h | 0.3 | 18.9 | 5.67
Subtotal item | [6 empty] | 339.1039
4 |  |  | REVESTIMENTO |  |  |  |  | 114.3048
4.1 | 87536 | SINAPI | Emboço, para recebimento de cerâmica, em argamassa Traço 1:2:8, preparo manual, aplicado manualmente em faces internas de paredes, para ambiente com área maior que 10m², espessura de 20mm, com taliscas. AF_06/2014 | m²
4.1.1 | 110764 | SINAPI | Argamassa de cimento,areia e adit. plast. 1:6 | m³ | 0.0376 | 712.15 | 26.77
4.1.2 | 88316 | SINAPI | AJUDANTE DE PEDREIRO COM ENCARGOS COMPLEMENTARES | h | 0.118 | 15.06 | 1.77
4.1.3 | 88309 | SINAPI | PEDREIRO COM ENCARGOS COMPLEMENTARES | h | 0.32 | 18.89 | 6.0448
Subtotal item | [6 empty] | 34.5848
4.2 | 110581 | SEDOP | Revestimento Cerâmico p/ paredes internas, Padrão Médio, a meia altura das paredes | m²
4.2.1 | D00080 | SEDOP | Argamassa AC-I | kg | 5 | 0.75 | 3.75
4.2.2 | A00056 | SEDOP | Cerâmica 10x10cm (preço médio) | m² | 1.05 | 35.85 | 37.6425
4.2.3 | D00079 | SEDOP | Rejunte (p/ ceramica) | kg | 1.5 | 4.4 | 6.6
4.2.4 | 280023 | SEDOP | PEDREIRO COM ENCARGOS COMPLEMENTARES | h | 1.2 | 18.9 | 22.68
4.2.5 | 280026 | SEDOP | SERVENTE COM ENCARGOS COMPLEMENTARES | h | 0.6 | 15.09 | 9.054
Subtotal item | [6 empty] | 79.72
5 |  |  | COBERTURA |  |  |  |  | 3366.9038
5.1 | 100330 | SINAPI | Retirada e Recolocação de Telha cerâmica capa-canal (retelhamento c/ limpeza geral e reposição), com mais de duas águas, incluso o içamento e reposição. AF_07/2019 | m²
5.1.1 | 7173 | SINAPI | Telha de barro/cerâmica, não esmaltada, tipo colonial, canal, plan, paulista, comprimento de 44 a 50 cm, rendimento de cobertura de 26 telhas/m² | mil | 0.0055 | 870 | 4.78
5.1.2 | 88316 | SINAPI | SERVENTE COM ENCARGOS COMPLEMENTARES | h | 0.285 | 15.06 | 4.2921
5.1.3 | 88323 | SINAPI | TELHADISTA COM ENCARGOS COMPLEMENTARES | h | 0.183 | 18.68 | 3.41
5.1.4 | 93281 | SINAPI | Guincho elétrico de coluna, capacidade 400kg, com moto freio, motor trifásico de 1,25 cv - CHP diurno. AF_03/2016 | CHP | 0.0074 | 17.46 | 0.12
5.1.5 | 93282 | SINAPI | Guincho elétrico de coluna, capacidade 400kg, com moto freio, motor trifásico de 1,25 cv - CHI diurno. AF_03/2016 | CHI | 0.0103 | 16.4 | 0.16
Subtotal item | [6 empty] | 12.7621
5.2 | 94445 | SINAPI | Telhamento com telha cerâmica capa-canal, tipo Plan, com até 2 águas, incluso transporte vertical. | m²
5.2.1 | 7173 | SINAPI | Telha de barro/cerâmica, não esmaltada, tipo colonial, canal, plan, paulista, comprimento de 44 a 50 cm, rendimento de cobertura de 26 telhas/m² | mil | 0.0275 | 870 | 23.92
5.2.2 | 88316 | SINAPI | SERVENTE COM ENCARGOS COMPLEMENTARES | h | 0.399 | 15.06 | 6
5.2.3 | 88323 | SINAPI | TELHADISTA COM ENCARGOS COMPLEMENTARES | h | 0.133 | 18.68 | 2.4844
5.2.4 | 93281 | SINAPI | Guincho elétrico de coluna, capacidade 400kg, com moto freio, motor trifásico de 1,25 cv - CHP diurno. AF_03/2016 | CHP | 0.0372 | 17.46 | 0.64
5.2.5 | 93282 | SINAPI | Guincho elétrico de coluna, capacidade 400kg, com moto freio, motor trifásico de 1,25 cv - CHI diurno. AF_03/2016 | CHI | 0.0516 | 16.4 | 0.84
Subtotal item | [6 empty] | 33.8844
5.3 | 100392 | SINAPI | Retirada e Recolocação de ripa de telhados de até duas águas com telhas cerâmica capa-canal, inclusive transporte vertical | m²
5.3.1 | 4408 | SINAPI | Ripa não aparelhada, *1,5 x 5* cm, em maçaranduba, angelin ou equivalente da região bruta | m | 2.572 | 2.04 | 5.24
5.3.2 | 20247 | SINAPI | Prego de aço polido com cabeça 15 x 15 (1 1/4 x 13) | kg | 0.03 | 15.37 | 0.4611
5.3.3 | 88239 | SINAPI | AJUDANTE DE CARPINTEIRO COM ENCARGOS COMPLEMENTARES | h | 0.207 | 15.87 | 3.28
5.3.4 | 88262 | SINAPI | CARPINTEIRO DE FORMAS COM ENCARGOS COMPLEMENTARES | h | 0.092 | 18.69 | 1.71
5.3.5 | 93281 | SINAPI | Guincho elétrico de coluna, capacidade 400kg, com moto freio, motor trifásico de 1,25 cv - CHP diurno. AF_03/2016 | CHP | 0.0188 | 17.46 | 0.32
5.3.6 | 93282 | SINAPI | Guincho elétrico de coluna, capacidade 400kg, com moto freio, motor trifásico de 1,25 cv - CHI diurno. AF_03/2016 | CHI | 0.026 | 16.4 | 0.42
Subtotal item | [6 empty] | 11.4311
5.4 | 100393 | SINAPI | Retirada e Recolocação de caibro de telhados de até duas águas com telhas cerâmica capa-canal, inclusive transporte vertical | m²
5.4.1 | 4430 | SINAPI | Caibro não aparelhado *5 x 6* cm, em maçaranduba, angelin ou equivalente da região bruta | m | 0.467 | 10.71 | 5.0016
5.4.2 | 39027 | SINAPI | Prego de aço polido com cabeça 19 x 36 (3 1/4 x 9) | kg | 0.05 | 13.87 | 0.6935
5.4.3 | 88239 | SINAPI | AJUDANTE DE CARPINTEIRO COM ENCARGOS COMPLEMENTARES | h | 0.23 | 15.87 | 3.6501
5.4.4 | 88262 | SINAPI | CARPINTEIRO DE FORMAS COM ENCARGOS COMPLEMENTARES | h | 0.277 | 18.69 | 5.17
5.4.5 | 93281 | SINAPI | Guincho elétrico de coluna, capacidade 400kg, com moto freio, motor trifásico de 1,25 cv - CHP diurno. AF_03/2016 | CHP | 0.0034 | 17.46 | 0.05
5.4.6 | 93282 | SINAPI | Guincho elétrico de coluna, capacidade 400kg, com moto freio, motor trifásico de 1,25 cv - CHI diurno. AF_03/2016 | CHI | 0.0047 | 16.4 | 0.07
Subtotal item | [6 empty] | 14.63
5.5 | 94221 | SINAPI | Cumeeira para telha cerâmica emboçada com argamassa Traço 1:2:9 (cimento, cal e areia), para telhados de até duas águas incluso transporte vertical | m
5.5.1 | 7181 | SINAPI | Cumeeira para telha cerâmica, comprimento de *41* cm, rendimento de *3* telhas/m | m | 3 | 2.25 | 6.75
5.5.2 | 87337 | SINAPI | Argamassa traço 1:2:9 (em volume de cimento, cal e areia média úmida) para emboço/massa única/assentamento de alvenaria de vedação, preparo mecânico com misturador de eixo horizontal de 300 kg. Af_08/2019 | m³ | 0.0117 | 576.923 | 6.75
5.5.3 | 88316 | SINAPI | SERVENTE COM ENCARGOS COMPLEMENTARES | h | 0.209 | 15.06 | 3.14
5.5.4 | 88323 | SINAPI | TELHADISTA COM ENCARGOS COMPLEMENTARES | h | 0.164 | 18.68 | 3.0635
5.5.5 | 93281 | SINAPI | Guincho elétrico de coluna, capacidade 400kg, com moto freio, motor trifásico de 1,25 cv - CHP diurno. AF_03/2016 | CHP | 0.0063 | 17.46 | 0.1
5.5.6 | 93282 | SINAPI | Guincho elétrico de coluna, capacidade 400kg, com moto freio, motor trifásico de 1,25 cv - CHI diurno. AF_03/2016 | CHI | 0.0087 | 16.4 | 0.14268
Subtotal item | [6 empty] | 19.9462
5.6 | 50757 | SEDOP | Concreto armado p/ calhas e percintas (incl. lançamento e adensamento) | m³
5.6.1 | 50036 | SEDOP | Forma c/ madeira branca | m² | 20 | 89.15 | 1783
5.6.2 | 50037 | SEDOP | Desforma | m² | 20 | 4.52 | 90.4
5.6.3 | 50038 | SEDOP | Armação p/ concreto | kg | 40 | 13.12 | 524.8
5.6.4 | 50259 | SEDOP | Concreto c/ seixo Fck= 20 MPA (incl. lançamento e adensamento) | m³ | 1 | 702.53 | 702.53
Subtotal item | [6 empty] | 3100.73
5.7 | 50036 | SEDOP | Forma c/ madeira branca (p/ calha) | m²
5.7.1 | D00043 | SEDOP | Arame recozido No. 18 | kg | 0.03 | 13.5 | 0.405
5.7.2 | D00016 | SEDOP | Tábua de madeira branca 4m | dz | 0.3 | 75 | 22.5
5.7.3 | D00012 | SEDOP | Ripão em madeira de lei 2"x1" serr. | dz | 0.1 | 140 | 14
5.7.4 | D00281 | SEDOP | Pernamanca 3" x 2" 4 m - madeira branca | dz | 0.1 | 150 | 15
5.7.5 | D00082 | SEDOP | Prego 2"x11 | kg | 0.25 | 12.7 | 3.175
5.7.6 | 280013 | SEDOP | CARPINTEIRO COM ENCARGOS COMPLEMENTARES | h | 0.94 | 18.74 | 17.6156
5.7.7 | 280026 | SEDOP | SERVENTE COM ENCARGOS COMPLEMENTARES | h | 1.09 | 15.08 | 16.4372
Subtotal item | [6 empty] | 89.15
5.8 | 98546 | SINAPI | Impermeabilização (Calha) de superfície com manta asfáltica, uma camada, inclusive com aplicação de primer asfáltico, e=3mm | m²
5.8.1 | 511 | SINAPI | Primer para manta asfaltica a base de asfalto modificado diluido em solvente, aplicacao a frio | l | 0.615 | 14.08 | 8.65
5.8.2 | 4014 | SINAPI | Manta asfaltica elastomerica em poliester 3 mm, tipo III, classe B, acabamento PP (NBR 9952) | m² | 1.125 | 46.74 | 52.5825
5.8.3 | 4226 | SINAPI | Gas de cozinha - GLP | kg | 0.26 | 6.99 | 1.81
5.8.4 | 88243 | SINAPI | AJUDANTE ESPECIALIZADO COM ENCARGOS COMPLEMENTARES | h | 0.192 | 17.88 | 3.433
5.8.5 | 88270 | SINAPI | IMPERMEABILIZADOR COM ENCARGOS COMPLEMENTARES | h | 0.948 | 18.89 | 17.9
Subtotal item | [6 empty] | 84.37
6 |  |  | FORRO |  |  |  |  | 52.1567
6.1 | 96485 | SINAPI | Forro em réguas de PVC, liso, para ambientes residenciais, inclusive estrutura de fixação. AF_05/2017_P | m²
6.1.1 | 36225 | SINAPI | Forro de PVC liso, branco, regua de 20 cm, espessura de 8 mm a 10 mm, comprimento 6 m (sem colocacao) | m² | 1.0326 | 25.15 | 25.9699
6.1.2 | 39427 | SINAPI | Perfil canaleta, formato c, em aco zincado, para estrutura forro drywall, e = 0,5 mm, *46 x 18* (l x h), comprimento 3 m | m | 2.4018 | 4.45 | 10.688
6.1.3 | 39430 | SINAPI | Pendural ou presilha reguladora, em aco galvanizado, com corpo, mola e rebite, para perfil tipo canaleta de estrutura em forros drywall | und | 2.2127 | 1.91 | 4.2263
6.1.4 | 40547 | SINAPI | Parafuso zincado, autobrocante, flangeado, 4,2 mm x 19 mm | cento | 0.0221 | 16.16 | 0.35714
6.1.5 | 40552 | SINAPI | Parafuso, auto atarrachante, cabeca chata, fenda simples, 1/4 (6,35 mm) x 25 mm | cento | 0.0333 | 25.12 | 0.8365
6.1.6 | 43131 | SINAPI | Arame galvanizado 6 bwg, d = 5,16 mm (0,157 kg/m), ou 8 bwg, d = 4,19 mm (0,101 kg/m), ou 10 bwg, d = 3,40 mm (0,0713 kg/m) | kg | 0.0711 | 16.35 | 1.1625
6.1.7 | 88278 | SINAPI | MONTADOR DE ESTRUTURA METÁLICA COM ENCARGOS COMPLEMENTARES | h | 0.5672 | 15.72 | 8.9164
Subtotal item | [6 empty] | 52.1567
7 |  |  | INSTALAÇÕES ELÉTRICAS |  |  |  |  | 307.1785
7.1 | 171491 | SEDOP | Revisão de pontos de luz | pt
7.1.1 | E00033 | SEDOP | Bucha de 1/2" | und | 0.8 | 0.61 | 0.488
7.1.2 | E00019 | SEDOP | Caixa de derivação 4"x2"- Plástica | und | 0.4 | 1.34 | 0.536
7.1.3 | E00012 | SEDOP | Eletroduto PVC Rígido de 1/2" | m | 1.2 | 2.71 | 3.252
7.1.4 | E00034 | SEDOP | Arruela de 1/2" | und | 0.8 | 0.51 | 0.408
7.1.5 | E00008 | SEDOP | Cabo de cobre 2,5mm2 -750V | m | 3.6 | 2.77 | 9.972
7.1.6 | E00020 | SEDOP | Fita isolante | m | 0.4 | 1.26 | 0.504
7.1.7 | 280007 | SEDOP | AUXILIAR DE ELETRICISTA COM ENCARGOS | h | 2 | 15.3 | 30.6
7.1.8 | 280014 | SEDOP | ELETRICISTA COM ENCARGOS COMPLEMENTARES | h | 2 | 19.05 | 38.1
Subtotal item | [6 empty] | 83.86
7.2 | 170333 | SEDOP | Interruptor 1 tecla paralelo (s/fiaçao) | und
7.2.1 | E00059 | SEDOP | Interruptor 1 tecla paralelo (s/fiaçao) | und | 1 | 8.05 | 8.05
7.2.2 | 280007 | SEDOP | AUXILIAR DE ELETRICISTA COM ENCARGOS | h | 0.29 | 15.3 | 4.437
7.2.3 | 280014 | SEDOP | ELETRICISTA COM ENCARGOS COMPLEMENTARES | h | 0.29 | 19.05 | 5.5245
Subtotal item | [6 empty] | 18.0115
7.3 | 170964 | SEDOP | Interruptor 2 teclas +Tomada 2P +T (s/fiação) | und
7.3.1 | E00564 | SEDOP | Interruptor 2 teclas +Tomada 2P +T (s/fiação) | und | 1 | 19.96 | 19.96
7.3.2 | 280007 | SEDOP | AUXILIAR DE ELETRICISTA COM ENCARGOS | h | 0.53 | 15.3 | 8.109
7.3.3 | 280014 | SEDOP | ELETRICISTA COM ENCARGOS COMPLEMENTARES | h | 0.53 | 19.05 | 10.0965
Subtotal item | [6 empty] | 38.1655
7.4 | 170339 | SEDOP | Tomada 2P+T 10A (s/fiaçao) | und
7.4.1 | E00065 | SEDOP | Tomada 2P+T 10A (s/fiaçao) | und | 1 | 8 | 8
7.4.2 | 280007 | SEDOP | AUXILIAR DE ELETRICISTA COM ENCARGOS | m | 0.29 | 15.3 | 4.437
7.4.3 | 280014 | SEDOP | ELETRICISTA COM ENCARGOS COMPLEMENTARES | h | 0.29 | 19.05 | 5.5245
Subtotal item | [6 empty] | 17.9615
7.5 | 170981 | SEDOP | Luminária p/ lâmp PLL de embutir | und
7.5.1 | E00598 | SEDOP | Luminária p/ lâmp PLL de embutir | und | 1 | 67.88 | 67.88
7.5.2 | 280007 | SEDOP | AUXILIAR DE ELETRICISTA COM ENCARGOS | h | 0.75 | 15.3 | 11.475
7.5.3 | 280014 | SEDOP | ELETRICISTA COM ENCARGOS COMPLEMENTARES | h | 1.5 | 19.05 | 28.575
Subtotal item | [6 empty] | 107.94
7.6 | 171000 | SEDOP | Lâmpada fluorescente com reator acoplado (PLL)48W -127V/220V | und
7.6.1 | E00576 | SEDOP | Lâmpada fluorescente com reator acoplado (PLL)48W -127V/220V | und | 1 | 35.9 | 35.9
7.6.2 | 280007 | SEDOP | AUXILIAR DE ELETRICISTA COM ENCARGOS | h | 0.1 | 15.3 | 1.53
7.6.3 | 280014 | SEDOP | ELETRICISTA COM ENCARGOS COMPLEMENTARES | h | 0.2 | 19.05 | 3.81
Subtotal item | [6 empty] | 41.24
8 |  |  | PINTURA |  |  |  |  | 133.423
8.1 | 150377 | SEDOP | Esmalte Sintético na cor TABACO sobre esquadrias de madeira com duas demãos sem massa, incluindo selador | m²
8.1.1 | P00019 | SEDOP | Tinta esmalte | GL | 0.04 | 107.45 | 4.298
8.1.2 | P00030 | SEDOP | Liquido selador p/madeira | GL | 0.04 | 105.95 | 4.238
8.1.3 | P00027 | SEDOP | Aguarraz | GL | 0.01 | 68 | 0.68
8.1.4 | P00014 | SEDOP | Lixa para madeira | und | 0.4 | 1 | 0.4
8.1.5 | 280024 | SEDOP | PINTOR COM ENCARGOS COMPLEMENTARES | h | 0.4 | 19.91 | 7.964
8.1.6 | 280026 | SEDOP | SERVENTE COM ENCARGOS COMPLEMENTARES | h | 0.35 | 15.08 | 5.278
Subtotal item | [6 empty] | 22.858
8.2 | 151284 | SEDOP | Acrílica semi-brilho c/ massa e selador - externa na cor VERDE FOLHA h=80cm | m²
8.2.1 | P00028 | SEDOP | Líquido selador acrilico | GL | 0.05 | 30.7 | 1.535
8.2.2 | P00007 | SEDOP | Lixa para parede | und | 0.5 | 0.8 | 0.4
8.2.3 | P00022 | SEDOP | Massa acrílica | GL | 0.11 | 41.55 | 4.5705
8.2.4 | P00049 | SEDOP | Acrílica semi brilho | GL | 0.08 | 143.5 | 11.48
8.2.5 | 280024 | SEDOP | PINTOR COM ENCARGOS COMPLEMENTARES | h | 0.7 | 19.91 | 13.937
8.2.6 | 280026 | SEDOP | SERVENTE COM ENCARGOS COMPLEMENTARES | h | 0.55 | 15.08 | 8.294
Subtotal item | [6 empty] | 40.2165
8.3 | 151284 | SEDOP | Acrílica semi-brilho c/ massa e selador - interna e externa na cor MARFIM | m²
8.3.1 | P00028 | SEDOP | Líquido selador acrilico | GL | 0.05 | 30.7 | 1.535
8.3.2 | P00007 | SEDOP | Lixa para parede | und | 0.5 | 0.8 | 0.4
8.3.3 | P00022 | SEDOP | Massa acrílica | GL | 0.11 | 41.55 | 4.5705
8.3.4 | P00049 | SEDOP | Acrílica semi brilho | GL | 0.08 | 143.5 | 11.48
8.3.5 | 280024 | SEDOP | PINTOR COM ENCARGOS COMPLEMENTARES | h | 0.7 | 19.91 | 13.937
8.3.6 | 280026 | SEDOP | SERVENTE COM ENCARGOS COMPLEMENTARES | h | 0.55 | 15.08 | 8.294
Subtotal item | [6 empty] | 40.2165
8.4 | 150124 | SEDOP | PVA interna sobre estrutura de madeira aparente de cobertura sem superf. Preparada, na cor cinza claro | m²
8.4.1 | P00003 | SEDOP | Tinta Latex PVA | GL | 0.05 | 91 | 4.55
8.4.2 | P00007 | SEDOP | Lixa para parede | und | 0.25 | 0.8 | 0.2
8.4.3 | 280024 | SEDOP | PINTOR COM ENCARGOS COMPLEMENTARES | h | 0.3 | 19.91 | 5.973
8.4.4 | 280026 | SEDOP | SERVENTE COM ENCARGOS COMPLEMENTARES | h | 0.2 | 15.08 | 3.016
Subtotal item | [6 empty] | 13.739
8.5 | 150207 | SEDOP | Acrílica para piso de concreto (Pátios e Calçadas cobertas) | m²
8.5.1 | P00027 | SEDOP | Aguarraz | GL | 0.015 | 68 | 1.02
8.5.2 | P00036 | SEDOP | Acrílica para piso | GL | 0.05 | 57.7 | 2.885
8.5.3 | 280024 | SEDOP | PINTOR COM ENCARGOS COMPLEMENTARES | h | 0.4 | 19.91 | 7.964
8.5.4 | 280026 | SEDOP | SERVENTE COM ENCARGOS COMPLEMENTARES | h | 0.3 | 15.08 | 4.524
Subtotal item | [6 empty] | 16.393
9 |  |  | INSTALAÇÕES HIDROSSANITÁRIAS |  |  |  |  | 9239.9153
9.1 | 180844 | SEDOP | Revisão de ponto de água | pt
9.1.1 | 180299 | SEDOP | Ponto de agua (incl. tubos e conexoes) | Pt | 0.3 | 434.29 | 130.287
Subtotal item | [6 empty] | 130.287
9.2 | 180845 | SEDOP | Revisão de ponto de esgoto | pt
9.2.1 | 180214 | SEDOP | Ponto de esgoto (incl. tubos, conexoes,cx. e ralos) | Pt | 0.4 | 337.8 | 135.12
Subtotal item | [6 empty] | 135.12
9.3 | 190238 | SEDOP | Pia 02 cuba em aço inox c/torn.,sifao e valv.(1,50m) | und
9.3.1 | H00019 | SEDOP | Torneira longa metalica de 3/4" | und | 1 | 44.8 | 44.8
9.3.2 | H00020 | SEDOP | Valvula p/ pia d = 2" - inox | und | 1 | 37 | 37
9.3.3 | H00016 | SEDOP | Sifao metalico de 2'' | und | 1 | 142.4 | 142.4
9.3.4 | H00018 | SEDOP | Pia de aco inoxidavel c/ 01 cuba de 1,50m | und | 1 | 331 | 331
9.3.5 | H00055 | SEDOP | Fita de vedacao | m | 2.5 | 0.21 | 0.525
9.3.6 | 280008 | SEDOP | AUXILIAR DE ENCANADOR OU BOMBEIRO HIDRÁULICO | h | 3.5 | 14.71 | 51.485
9.3.7 | 280016 | SEDOP | ENCANADOR OU BOMBEIRO HIDRÁULICO COM ENCARGOS | h | 3.5 | 18.42 | 64.47
Subtotal item | [6 empty] | 671.69
9.4 | 95547 | SINAPI | Saboneteira plástica tipo dispenser para sabonete líquido com reservatório 800 a 1500 ml, incluso fixação. | und
9.4.1 | 11758 | SINAPI | Saboneteira plástica tipo dispenser para sabonete líquido com reservatório 800 a 1500 ml | und | 1 | 65.9 | 65.9
9.4.2 | 88267 | SINAPI | ENCANADOR OU BOMBEIRO HIDRÁULICO COM ENCARGOS COMPLEMENTARES | und | 0.3162 | 18.4 | 5.81
9.4.3 | 88316 | SINAPI | SERVENTE COM ENCARGOS COMPLEMENTARES | und | 0.0996 | 15.06 | 1.49
Subtotal item | [6 empty] | 73.2
9.5 | 100848 | SINAPI | Vaso sanitário infantil louça branca | und
9.5.1 | 4384 | SINAPI | Parafuso niquelado com acabamento cromado para fixar peca sanitaria, inclui porca cega, arruela e bucha de nylon tamanho s-10 | und | 2 | 14.96 | 29.92
9.5.2 | 6138 | SINAPI | Vedacão PVC, 100 mm, para saida vaso sanitario | und | 1 | 1.92 | 1.92
9.5.3 | 11786 | SINAPI | Vaso sanitario sifonado infantil louca branca | und | 1 | 247.2 | 247.2
9.5.4 | 37329 | SINAPI | Rejunte epoxi, qualquer cor | kg | 0.0881 | 86.57 | 7.62
9.5.5 | 88267 | SINAPI | ENCANADOR OU BOMBEIRO HIDRÁULICO COM ENCARGOS COMPLEMENTARES | h | 0.4968 | 18.4 | 9.1411
9.5.6 | 88316 | SINAPI | SERVENTE COM ENCARGOS COMPLEMENTARES | h | 0.3495 | 15.06 | 5.2635
Subtotal item | [6 empty] | 301.0646
9.6 | 86932 | SINAPI | Vaso sanitário sifonado com caixa acoplada louça branca, padrão médio, incluso engate flexível de metal cromado, 1/2"x40cm - fornecimento e instalação | und
9.6.1 | 86887 | SINAPI | Engate flexível em inox, 1/2 x 40cm - fornecimento e instalação. Af_01/2020 | und | 1 | 41.76 | 41.76
9.6.2 | 86888 | SINAPI | Vaso sanitário sifonado com caixa acoplada louça branca - fornecimento e instalação. Af_01/2020 | und | 1 | 353.02 | 353.02
Subtotal item | [6 empty] | 394.78
9.7 | 100851 | SINAPI | Assento sanitário infantil - fornecimento e instalação | und
9.7.1 | 11761 | SINAPI | Assento vaso sanitário infantil - fornecimento e instalação | und | 1 | 26.8 | 26.8
9.7.2 | 88267 | SINAPI | ENCANADOR OU BOMBEIRO HIDRÁULICO COM ENCARGOS COMPLEMENTARES | h | 0.1536 | 18.4 | 2.82
9.7.3 | 88316 | SINAPI | SERVENTE COM ENCARGOS COMPLEMENTARES | h | 0.0484 | 15.06 | 0.72
Subtotal item | [6 empty] | 30.34
9.8 | 100849 | SINAPI | Assento sanitário convencional - fornecimento e instalação | und
9.8.1 | 377 | SINAPI | Assento sanitario de plastico, tipo convencional | und | 1 | 57.03 | 57.03
9.8.2 | 88267 | SINAPI | ENCANADOR OU BOMBEIRO HIDRÁULICO COM ENCARGOS COMPLEMENTARES | h | 0.1536 | 18.4 | 2.82
9.8.3 | 88316 | SINAPI | SERVENTE COM ENCARGOS COMPLEMENTARES | h | 0.0484 | 15.06 | 0.72
Subtotal item | [6 empty] | 60.57
9.9 | 86938 | SINAPI | Cuba de embutir oval em louça branca, 35x50 cm ou equivalente, incluso válvula e sifão tipo garrafa em metal cromado - fornecimento e instalação | und
9.9.1 | 86877 | SINAPI | Válvula em metal cromado 1.1/2 x 1.1/2 para tanque ou lavatório, com ou sem ladrão - fornecimento e instalação. Af_01/2020 | und | 1 | 23.83 | 23.83
9.9.2 | 86881 | SINAPI | Sifão do tipo garrafa em metal cromado 1 x 1.1/2 - fornecimento e instalação. Af_01/2020 | und | 1 | 158.51 | 158.51
9.9.3 | 86901 | SINAPI | Cuba de embutir oval em louça branca, 35 x 50cm ou equivalente - fornecimento e instalação. Af_01/2020 | und | 1 | 108.31 | 108.31
Subtotal item | [6 empty] | 290.65
9.10 | 86889 | SINAPI | Bancada em granito cinza andorinha de 3cm de espessura, dim 1,50x0,60m, com testeira 7 cm, com instalação de 2 cubas, polido. | und
9.10.1 | 4823 | SINAPI | Massa plastica para marmore/granito | kg | 0.5228 | 37.85 | 19.788
9.10.2 | 7568 | SINAPI | Bucha de nylon sem aba s10, com parafuso de 6,10 x 65 mm em aco zincado com rosca soberba, cabeca chata e fenda phillips | und | 6 | 0.96 | 5.76
9.10.3 | 11795 | SINAPI | Granito para bancada, polido, tipo andorinha/ quartz/ castelo/ corumba ou outros equivalentes da regiao, e= *2,5* cm | m² | 1.005 | 255.41 | 256.687
9.10.4 | 37329 | SINAPI | Rejunte epoxi, qualquer cor | kg | 0.0211 | 86.57 | 1.8266
9.10.5 | 37591 | SINAPI | Suporte mao-francesa em aco, abas iguais 40 cm, capacidade minima 70 kg, branco | und | 2 | 18.91 | 37.82
9.10.6 | 88274 | SINAPI | MARMORISTA/GRANITEIRO COM ENCARGOS COMPLEMENTARES | h | 1.4944 | 19.41 | 29.0063
9.10.7 | 88316 | SINAPI | SERVENTE COM ENCARGOS COMPLEMENTARES | h | 0.9834 | 15.06 | 14.81
Subtotal item | [6 empty] | 365.698
9.11 | 191517 | SEDOP | Torneira de metal cromada de 1/2" ou 3/4" p/ lavatório | und
9.11.1 | H00438 | SEDOP | Torneira de metal cromada de 1/2" ou 3/4" p/ lavatório | und | 1 | 43.62 | 43.62
9.11.2 | H00055 | SEDOP | Fita de vedacao | m² | 0.6 | 0.21 | 0.126
9.11.3 | 280008 | SEDOP | AUXILIAR DE ENCANADOR OU BOMBEIRO HIDRÁULICO | h | 0.5 | 14.71 | 7.355
9.11.4 | 280016 | SEDOP | ENCANADOR OU BOMBEIRO HIDRÁULICO COM ENCARGOS | h | 0.5 | 18.42 | 9.21
Subtotal item | [6 empty] | 60.32
9.12 | 191519 | SEDOP | Torneira de metal cromada bica móvel p/ pia/tanque | und
9.12.1 | H00541 | SEDOP | Torneira de metal cromada bica móvel p/ pia/tanque | und | 1 | 84 | 84
9.12.2 | H00055 | SEDOP | Fita de vedacao | m² | 0.6 | 0.21 | 0.126
9.12.3 | 280008 | SEDOP | AUXILIAR DE ENCANADOR OU BOMBEIRO HIDRÁULICO | h | 0.5 | 14.71 | 7.355
9.12.4 | 280016 | SEDOP | ENCANADOR OU BOMBEIRO HIDRÁULICO COM ENCARGOS | h | 0.5 | 18.42 | 9.21
Subtotal item | [6 empty] | 100.7
9.13 | 250672 | SEDOP | Torre p/ caixa d'agua h=5.0m (Concreto armado) base 2.00x2.00m | und
9.13.1 | 10006 | SEDOP | Andaime de madeira | m² | 8 | 18.96 | 151.68
9.13.2 | 30010 | SEDOP | Escavação manual ate 1.50m de profundidade | m³ | 3.07 | 45.24 | 138.8868
9.13.3 | 50196 | SEDOP | Concreto ciclópico c/ pedra preta (incl. lançamento e adensamento) | m³ | 3.07 | 518.91 | 1593.0537
9.13.4 | 50729 | SEDOP | Concreto armado fck=20MPA c/ forma mad. branca (incl. Lançamento e adensamento) | m³ | 1.0494 | 2876.17 | 3018.1953
9.13.5 | 60045 | SEDOP | Alvenaria tijolo de barro a singelo | m² | 8 | 83.31 | 666.48
9.13.6 | 110143 | SEDOP | Chapisco de cimento e areia no traço 1:3 | m³ | 16 | 9.64 | 154.24
9.13.7 | 110763 | SEDOP | Reboco com argamassa 1:6:Adit. Plast. | m³ | 16 | 39.26 | 628.16
9.13.8 | 150125 | SEDOP | PVA externa sem superf. Preparada | m² | 20 | 13.74 | 274.8
Subtotal item | [6 empty] | 6625.4958
10 |  |  | SERVIÇOS FINAIS E COMPLEMENTARES |  |  |  |  | 1100.17
10.1 | 250109 | SEDOP | Espelho de cristal (1,00x0,60m) com moldura em alumínio | und
10.1.1 | J00007 | SEDOP | Espelho de cristal com moldura em alumínio | m² | 0.6 | 324.31 | 194.586
10.1.2 | 20174 | SEDOP | Parafuso de 1/2"x8" | und | 4 | 3.94 | 15.76
10.1.3 | 30010 | SEDOP | AJUDANTE DE PEDREIRO COM ENCARGOS | h | 0.2 | 15.14 | 3.028
10.1.4 | 40025 | SEDOP | PEDREIRO COM ENCARGOS COMPLEMENTARES | h | 0.8 | 18.9 | 15.12
Subtotal item | [6 empty] | 228.5
10.2 | 130760 | SEDOP | Tábua macheada 6 1/2"x7/8" cumaru ou similar (incl.camada regularizadora) - recuperação de Palco coberto | m²
10.2.1 | D00084 | SEDOP | Prego 1 1/2"x13 | kg | 0.18 | 14.5 | 2.61
10.2.2 | D00065 | SEDOP | Cola branca | kg | 0.23 | 18.5 | 4.255
10.2.3 | D00028 | SEDOP | Granzepe | m | 0.68 | 11.0441 | 7.51
10.2.4 | D00346 | SEDOP | Tábua macheada 6 1/2"x7/8"- cumaru ou similar | m² | 1.015 | 60.32 | 61.2248
10.2.5 | J00005 | SEDOP | Areia | m³ | 0.03 | 63.04 | 1.8912
10.2.6 | J00003 | SEDOP | Cimento | sc | 0.21 | 40.63 | 8.5323
10.2.7 | 280013 | SEDOP | CARPINTEIRO COM ENCARGOS COMPLEMENTARES | h | 1.8 | 18.74 | 33.732
10.2.8 | 280023 | SEDOP | PEDREIRO COM ENCARGOS COMPLEMENTARES | h | 0.6 | 18.9 | 11.34
10.2.9 | 280026 | SEDOP | SERVENTE COM ENCARGOS COMPLEMENTARES | h | 1.4 | 15.08 | 21.112
Subtotal item | [6 empty] | 152.2
10.3 | 180592 | SEDOP | Condutor em PVC rigido soldavel - 100mm (p/ calha) | m
10.3.1 | D00222 | SEDOP | Solução limpadora | l | 0.0015 | 49.9 | 0.07485
10.3.2 | D00223 | SEDOP | Adesivo p/ PVC - 75g | tb | 0.038 | 9 | 0.342
10.3.3 | H00001 | SEDOP | Tubo em PVC - 100mm (LS) | m | 1.01 | 15.36 | 15.5136
10.3.4 | D00214 | SEDOP | Braçadeira em ch. ferro 1/8"x1" (p/ condutores) | und | 1 | 5.8 | 5.8
10.3.5 | 280008 | SEDOP | AUXILIAR DE ENCANADOR OU BOMBEIRO HIDRÁULICO | h | 0.95 | 14.71 | 13.9745
10.3.6 | 280016 | SEDOP | ENCANADOR OU BOMBEIRO HIDRÁULICO COM ENCARGOS | h | 0.95 | 18.42 | 17.499
Subtotal item | [6 empty] | 53.19
10.4 | 240618 | SEDOP | Escada de marinheiro c/ proteçao | m
10.4.1 | D00212 | SEDOP | Escada tipo marinheiro c/ proteção | m | 1 | 530.45 | 530.45
10.4.2 | 110142 | SEDOP | Argamassa de cimento e areia 1:6 | m³ | 0.1 | 394.38 | 39.438
10.4.3 | 280004 | SEDOP | AJUDANTE DE PEDREIRO COM ENCARGOS | h | 1 | 15.14 | 15.14
10.4.4 | 280023 | SEDOP | PEDREIRO COM ENCARGOS COMPLEMENTARES | h | 1 | 18.9 | 18.9
Subtotal item | [6 empty] | 603.928
10.5 | 100434 | SINAPI | Calha de beiral, semicircular de PVC, diâmetro 125mm, incluindo cabeceiras, emendas, bocais, suportes e vedações, excluindo condutores, incluso transporte vertical. | und
10.5.1 | 30010 | SINAPI | Parafuso rosca soberba zincado cabeca chata fenda simples 3,2 x 20 mm (3/4") | und | 3 | 0.04 | 0.12
10.5.2 | 40257 | SINAPI | Bocal pvc, para calha pluvial, diametro da saida entre 80 e 100 mm, para drenagem predial | und | 0.33 | 18.56 | 6.1248
10.5.3 | 50681 | SINAPI | Cabeceira direita ou esquerda, pvc, para calha pluvial, diametro entre 119 e 170 mm, para drenagem predial | und | 0.22 | 5.51 | 1.2122
10.5.4 | 60045 | SINAPI | Calha pluvial de pvc, diametro entre 119 e 170 mm, comprimento de 3 m, para drenagem predial | und | 0.35 | 44.27 | 15.4945
10.5.5 | 110143 | SINAPI | Emenda para calha pluvial, pvc, diametro entre 119 e 170 mm, para drenagem predial | und | 0.22 | 11.07 | 2.43
10.5.6 | 12626 | SINAPI | Suporte metalico para calha pluvial, zincado, dobrado, diametro entre 119 e 170 mm, para drenagem predial | und | 1.55 | 15.21 | 23.57
10.5.7 | 12627 | SINAPI | Vedacao de calha, em borracha cor preta, medida entre 119 e 170 mm, para drenagem pluvial predial | und | 0.44 | 0.43 | 0.18
10.5.8 | 88316 | SINAPI | SERVENTE COM ENCARGOS COMPLEMENTARES | h | 0.25 | 15.06 | 3.76
10.5.9 | 88323 | SINAPI | TELHADISTA COM ENCARGOS COMPLEMENTARES | h | 0.156 | 18.68 | 2.9141
10.5.10 | 93281 | SINAPI | Guincho elétrico de coluna, capacidade 400kg, com moto freio, motor trifásico de 1,25 cv - CHP diurno. AF_03/2016 | CHP | 0.0132 | 17.46 | 0.23047
10.5.11 | 93282 | SINAPI | Guincho elétrico de coluna, capacidade 400kg, com moto freio, motor trifásico de 1,25 cv - CHI diurno. AF_03/2016 | CHI | 0.0183 | 16.4 | 0.30012
Subtotal item | [6 empty] | 56.32
10.6 | 270220 | SEDOP | Limpeza geral e entrega da obra | m²
10.6.1 | 280026 | SEDOP | SERVENTE COM ENCARGOS COMPLEMENTARES | h | 0.4 | 15.08 | 6.032
Subtotal item | [6 empty] | 6.032
SHELSON GIL MOIA CARDOSO
CPF: 679.162,282-20
Eng. Civil - CREA: 150234102-6

## BDI 30,0%
PLANILHA DE CÁLCULO DE BDI
OBRA: REFORMA E ADEQUAÇÃO DA ESCOLA M. E. F. JERÔNIMO MILHOMEN TAVARES NA SEDE DO MUNICÍPIO DE OEIRAS DO PARÁ, TODA EM ESTRUTURA EM CONCRETO ARMADO E FECHAMENTO EM ALVENARIA, CONSTITUÍDA COM 23 (VINTE E TRÊS) SALAS DE AULA, SECRETARIA, SALA DO PROINFO, SALA DOS PROFESSORES, SALA DA COORD. PEDAGÓGICA, SALA DE LEITURA, CIRCULAÇÕES, BANHEIROS COLETIVOS, COZINHA, DEPÓSITOS, REFEITÓRIOS, ALMOXARIFADO E PALCO EM MADEIRA.
AC=Administração Central |  | 1%
S=Seguros |  | 1%
R=Riscos |  | 2%
G=Garantia |  | 1%
DF=Despesas financeiras |  | 0.5%
L=Lucro |  | 9.64%
I=Impostos |  | 11%
ISS |  | 2%
PIS |  | 3%
COFINS |  | 0.65%
BDI= |  | 30%
Calculado conforme Acordão Nº 2622/2013 TCU
SHELSON GIL MOIA CARDOSO
CPF: 679.162,282-20
Eng. Civil - CREA: 150234102-6
BDI=[(1+(AC+S+R+G)∙(1+DF)∙(1+L)]/((1-I) )-1