## PLAN. ORÇAMENTÁRIA
L A TENÓRIO LEÃO EIRELI EPP
Rua Flor do Campo nº 2796 – Jardim Primavera – CEP: 68.400-000 - Cametá/PA
CNPJ nº 12.766.417/0001-49
OBRA: REFORMA E ADEQUAÇÃO DA ESCOLA M. E. F. JERÔNIMO MILHOMEN TAVARES NA SEDE DO MUNICÍPIO DE OEIRAS DO PARÁ, TODA EM ESTRUTURA EM CONCRETO ARMADO E FECHAMENTO EM ALVENARIA, CONSTITUÍDA COM 23 (VINTE E TRÊS) SALAS DE AULA, SECRETARIA, SALA DO PROINFO, SALA DOS PROFESSORES, SALA DA COORD. PEDAGÓGICA, SALA DE LEITURA, CIRCULAÇÕES, BANHEIROS COLETIVOS, COZINHA, DEPÓSITOS, REFEITÓRIOS, ALMOXARIFADO E PALCO EM MADEIRA.
ESTABELECIMENTO: ESCOLA M. E. F. JERÔNIMO MILHOMEN TAVARES
MUNICÍPIO: OEIRAS DO PARÁ/PA
ENDEREÇO: RUA HONÓRIO BASTOS S/N – B. SANTA MARIA - OEIRAS DO PARÁ
FONTE: Planilhas de Serviços, SINAPI OUT/2021 E SEDOP SET/2021, Sem BDI e Com Desoneração
TOMADA DE PREÇO Nº 2/2021-00003 -CPL/PMOP
PLANILHA ORÇAMENTÁRIA
VALOR DA OBRA R$ |  |  | 669532.0046 |  |  |  | DATA: 17/01/2022
[5 empty] | BDI= | 25%
ITEM | CÓDIGO | FONTE | DESCRIÇÃO DOS SERVIÇOS | UNID. | QUANT. | VALOR UNIT. S/BDI | VALOR UNIT. C/BDI | TOTAL PARCIAL | TOTAL DO ITEM
1 |  |  | SERVIÇOS PRELIMINARES/TÉCNICOS | [5 empty] | 36544.93
1.1 |  |  | INICIAIS/DEMOLIÇÕES/RETIRADAS
1.1.1 | 011340 | SEDOP | Placas de Identificação da Obra 2,20 m x 1,20 m, em lona com plotagem de gráfica | m² | 2.64 | 174.57 | 218.2125 | 576.08
1.1.2 | 021534 | SEDOP | Retirada de forro em PVC, incl. Barroteamento | m² | 787.82 | 5.41 | 6.7625 | 5327.63
1.1.3 | 020235 | SEDOP | Retirada de piso ceramico deteriorados (nas dependências internas das salas de aula (Blocos A B e C), administrativo (recepção), cozinhas, almoxarifados e depósito) | m² | 993.65 | 7.22 | 9.025 | 8967.69
1.1.4 | 020020 | SEDOP | Demolição da estrutura em madeira da cobertura | m² | 1350.01 | 6.41 | 8.0125 | 10816.96
1.1.5 | 020307 | SEDOP | Retirada de telhas de barro | m² | 687.47 | 9.01 | 11.2625 | 7742.63
1.1.6 | 020024 | SEDOP | Retirada de telhas fibrocimento sem aproveitamento | m² | 662.54 | 3.76 | 4.7 | 3113.94
Subtotal item 01 | [7 empty] | 36544.93
2 |  |  | MOVIMENTO DE TERRAS | [5 empty] | 666.23
2.1 |  |  | ESCAVAÇÃO/ATERRO
2.1.1 | 030010 | SEDOP | Escavação manual com profundidade de até 1,50 m. | m³ | 11.09 | 48.06 | 60.075 | 666.23
Subtotal item 02 | [7 empty] | 666.23
3 |  |  | INFRAESTRUTURA | [5 empty] | 28459.23
3.1 |  |  | SAPATAS
3.1.1 | 040283 | SEDOP | Bloco em concreto armado p/ fundaçao (incl. forma) | m³ | 6.48 | 2754.25 | 3442.8125 | 22309.43
3.2 |  |  | BALDRAME
3.2.1 | 040284 | SEDOP | Baldrame em concreto armado c/ cinta de amarração | m³ | 1.94 | 2536 | 3170 | 6149.8
Subtotal item 03 | [7 empty] | 28459.23
4 |  |  | SUPERESTRUTURA | [5 empty] | 30604.76
4.1 |  |  | ESTRUTURA EM CONCRETO ARMADO
4.1.1 | 050729 | SEDOP | Concreto armado fck=20MPA para pilares e vigas superiores e laje(palco) c/ forma mad. Branca (incluindo construção de palco em concreto armado) | m³ | 8.04 | 3045.25 | 3806.5625 | 30604.76
Subtotal item 04 | [7 empty] | 30604.76
5 |  |  | PAVIMENTAÇÃO | [5 empty] | 145707.98
5.1 |  |  | CIMENTADO/CERÂMICO
5.1.1 | 130626 | SEDOP | Piso de alta resistência e=8mm c/ resina incl. camada regularizadora (nos Blocos A, B, C, cozinhas e banheiro coletivo infantil) | m² | 993.65 | 103.85 | 129.8125 | 128988.19
5.1.2 | 120688 | SEDOP | Rodapé de alta resistência (incl. polimento) h=8cm | m | 217.55 | 10.38 | 12.975 | 2822.71
5.1.3 | 130492 | SEDOP | Calçada (incl.alicerce, baldrame e concreto c/ junta seca) | m² | 71.4 | 99.21 | 124.0125 | 8854.49
5.1.4 | 130110 | SEDOP | Camada regularizadora no traço 1:4 (recuperação de calçadas) | m² | 120.6 | 33.45 | 41.8125 | 5042.59
Subtotal item 05 | [7 empty] | 145707.98
6 |  |  | ESQUADRIAS | [5 empty] | 25872.44
6.1 |  |  | MADEIRA/METAL
6.1.1 | 091512 | SEDOP | Esquadria de correr em vidro temperado de 8mm - 1,70x0,50m: 15 und (bloco antigo Chapeuzinho Vermelho) | m² | 12.75 | 625.24 | 781.55 | 9964.76
6.1.2 | 091512 | SEDOP | Esquadria de correr em vidro temperado de 8mm (2 unid. de 1,95x0,70m e 1 unid. de 1,95x1,00m ) (sala dos Professores e Coord. Pedag.) | m² | 4.68 | 625.24 | 781.55 | 3657.65
6.1.3 | 100684 | SEDOP | Ferragens p/ janela de correr | cj | 18 | 83.92 | 104.9 | 1888.2
6.1.4 | 090064 | SEDOP | Recuperação de Esquadrias mad. 3cm c/ caixilho | m² | 23.94 | 346.26 | 432.825 | 10361.83
Subtotal item 06 | [7 empty] | 25872.44
7 |  |  | REVESTIMENTO | [5 empty] | 30264.08
7.1 |  |  | MASSA/CERÂMICO
7.1.1 | 87536 | SINAPI | Emboço, para recebimento de cerâmica, em argamassa Traço 1:2:8, preparo manual, aplicado manualmente em faces internas de paredes, para ambiente com área maior que 10m², espessura de 20mm, com taliscas. AF_06/2014 | m² | 202.3 | 37.83 | 47.2875 | 9566.26
7.1.2 | 110581 | SEDOP | Revestimento Cerâmico p/ paredes internas, Padrão Médio, a meia altura das paredes (nas faces internas das paredes do banheiros coletivos, cozinhas e bancadas.) | m² | 202.3 | 81.85 | 102.3125 | 20697.82
Subtotal item 07 | [7 empty] | 30264.08
8 |  |  | COBERTURA | [5 empty] | 133197.3104
8.1 |  |  | ESTRUTURA E TELHAMENTO
8.1.1 | 100330 | SINAPI | Retirada e Recolocação de Telha cerâmica capa-canal (retelhamento c/ limpeza geral e reposição), com mais de duas águas, incluso o içamento e reposição. AF_07/2019 | m² | 1138.69 | 13.94 | 17.425 | 19841.6732
8.1.2 | 94445 | SINAPI | Telhamento com telha cerâmica capa-canal, tipo Plan, com até 2 águas, incluso transporte vertical. | m² | 1350.01 | 35.76 | 44.7 | 60345.447
8.1.3 | 100392 | SINAPI | Retirada e Recolocação de ripa de telhados de até duas águas com telhas cerâmica capa-canal, inclusive transporte vertical | m² | 1350.01 | 12.35 | 15.4375 | 20840.7794
8.1.4 | 100393 | SINAPI | Retirada e Recolocação de caibro de telhados de até duas águas com telhas cerâmica capa-canal, inclusive transporte vertical | m² | 1350.01 | 16.06 | 20.075 | 27101.4507
8.1.5 | 94221 | SINAPI | Cumeeira para telha cerâmica emboçada com argamassa Traço 1:2:9 (cimento, cal e areia), para telhados de até duas águas incluso transporte vertical | m | 188.4 | 21.52 | 26.9 | 5067.96
Subtotal item 08 | [7 empty] | 133197.3104
9 |  |  | FORRO | [5 empty] | 78033.571
9.1 |  |  | FORRO PVC
9.1.1 | 96485 | SINAPI | Forro em réguas de PVC, liso, para ambientes residenciais, inclusive estrutura de fixação. AF_05/2017_P | m² | 787.82 | 79.24 | 99.05 | 78033.571
Subtotal item 09 | [7 empty] | 78033.571
10 |  |  | INSTALAÇÕES ELÉTRICAS | [5 empty] | 46234.725
10.1 |  |  | ELÉTRICA
10.1.1 | 171491 | SEDOP | Revisão de pontos de luz | und | 144 | 88.96 | 111.2 | 16012.8
10.1.2 | 170333 | SEDOP | Interruptor 1 tecla paralelo (s/fiaçao) | und | 20 | 18.67 | 23.3375 | 466.75
10.1.3 | 170964 | SEDOP | Interruptor 2 teclas +Tomada 2P +T (s/fiação) | und | 26 | 39.37 | 49.2125 | 1279.525
10.1.4 | 170339 | SEDOP | Tomada 2P+T 10A (s/fiaçao) | und | 46 | 18.62 | 23.275 | 1070.65
10.1.5 | 170981 | SEDOP | Luminária p/ lâmp PLL de embutir | und | 144 | 110.64 | 138.3 | 19915.2
10.1.6 | 171000 | SEDOP | Lâmpada fluorescente com reator acoplado (PLL)48W -127V/220V | und | 144 | 41.61 | 52.0125 | 7489.8
Subtotal item 10 | [7 empty] | 46234.725
11 |  |  | PINTURA | [5 empty] | 52019.0631
11.1 |  |  | ACRÍLICA/ESMALTE
11.1.1 | 150377 | SEDOP | Esmalte Sintético na cor TABACO sobre esquadrias de madeira com duas demãos sem massa, incluindo selador | m² | 122.3 | 23.71 | 29.6375 | 3624.6663
11.1.2 | 151284 | SEDOP | Acrílica semi-brilho c/ massa e selador - externa na cor VERDE FOLHA h=80cm | m² | 128.75 | 41.65 | 52.0625 | 6703.0469
11.1.3 | 151284 | SEDOP | Acrílica semi-brilho c/ massa e selador - interna na cor MARFIM | m² | 442.8 | 41.65 | 52.0625 | 23053.275
11.1.4 | 150124 | SEDOP | PVA interna sobre estrutura de madeira aparente de cobertura sem superf. Preparada, na cor cinza claro | m² | 378 | 14.31 | 17.8875 | 6761.475
11.1.5 | 150207 | SEDOP | Acrílica para piso de concreto (Pátios, Palco, Calçadas cobertas e bicicletário) | m² | 552.4 | 17.2 | 21.5 | 11876.6
Subtotal item 11 | [7 empty] | 52019.0631
12 |  |  | INSTALAÇÕES HIDROSSANITÁRIAS | [5 empty] | 42142.5625
12.1 |  |  | TUBOS/CONEXÕES/APARELHOS
12.1.1 | 180844 | SEDOP | Revisão de Ponto de agua (incl. tubos e conexoes) | und | 28 | 134.9 | 168.625 | 4721.5
12.1.2 | 180845 | SEDOP | Revisão de Ponto de esgoto (incl. tubos, conexoes,cx. e ralos) | und | 28 | 144.28 | 180.35 | 5049.8
12.1.3 | 190238 | SEDOP | Pia 02 cuba em aço inox c/torn.,sifao e valv.(1,50m), (reaproveitamento) | und | 2 | 679.57 | 849.4625 | 1698.925
12.1.4 | 95547 | SINAPI | Saboneteira plástica tipo dispenser para sabonete líquido com reservatório 800 a 1500 ml, incluso fixação. | und | 24 | 79.49 | 99.3625 | 2384.7
12.1.5 | 100848 | SINAPI | Vaso sanitário infantil louça branca | und | 4 | 406.75 | 508.4375 | 2033.75
12.1.6 | 86932 | SINAPI | Vaso sanitário sifonado com caixa acoplada louça branca, padrão médio, incluso engate flexível de metal cromado, 1/2"x40cm - fornecimento e instalação | und | 1 | 411.31 | 514.1375 | 514.1375
12.1.7 | 100851 | SINAPI | Assento sanitário infantil - fornecimento e instalação | und | 4 | 68.89 | 86.1125 | 344.45
12.1.8 | 100849 | SINAPI | Assento sanitário convencional - fornecimento e instalação | und | 10 | 34.49 | 43.1125 | 431.125
12.1.9 | 86938 | SINAPI | Cuba de embutir oval em louça branca, 35x50 cm ou equivalente, incluso válvula e sifão tipo garrafa em metal cromado - fornecimento e instalação | und | 8 | 365.4 | 456.75 | 3654
12.1.10 | 86889 | SINAPI | Bancada em granito cinza andorinha de 3cm de espessura, dim 1,50x0,60m, com testeira 7 cm, com instalação de 2 cubas, polido. | und | 4 | 408.53 | 510.6625 | 2042.65
12.1.11 | 191517 | SEDOP | Torneira de metal cromada de 1/2" ou 3/4" p/ lavatório | und | 12 | 61.45 | 76.8125 | 921.75
12.1.12 | 191519 | SEDOP | Torneira de metal cromada bica móvel p/ pia/tanque | und | 14 | 101.83 | 127.2875 | 1782.025
12.1.13 | 250672 | SEDOP | Torre p/ caixa d'agua h=5.0m (Concreto armado) base 2.00x2.00m, incluso instalações dos reservatório | und | 2 | 6625.5 | 8281.875 | 16563.75
Subtotal item 12 | [7 empty] | 42142.5625
13 |  |  | SERVIÇOS FINAIS E COMPLEMENTARES | [5 empty] | 19785.1226
13.1 |  |  | DIVERSOS
13.1.1 | 250109 | SEDOP | Espelho de cristal (1,00x0,60m) com moldura em alumínio | und | 4 | 443.07 | 553.8375 | 2215.35
13.1.2 | 180592 | SEDOP | Condutor em PVC rigido soldavel - 100mm (p/ calha) | m | 4 | 57.13 | 71.4125 | 285.65
13.1.3 | 240618 | SEDOP | Escada de marinheiro c/ proteçao | m | 3.5 | 607.17 | 758.9625 | 2656.3688
13.1.4 | 060046 | SEDOP | Alvenaria tijolo de barro a cutelo, fechamento de empena | m² | 35.4 | 65.71 | 82.1375 | 2907.6675
13.1.5 | 100434 | SINAPI | Calha de beiral, semicircular de PVC, diâmetro 125mm, incluindo cabeceiras, emendas, bocais, suportes e vedações, excluindo condutores, incluso transporte vertical. | m | 10.5 | 68.81 | 86.0125 | 903.1313
13.1.6 | 270220 | SEDOP | Limpeza geral e entrega da obra | m² | 1350.01 | 6.41 | 8.0125 | 10816.9551
Subtotal item 13 | [7 empty] | 19785.1226
VALOR TOTAL C/ BDI | [8 empty] | 669532.0046
VALOR TOTAL POR EXTENSO: R$ 669.532,00 (SEISCENTOS E SESSENTA E NOVE MIL E QUINHENTOS E TRINTA E DOIS REAIS)
SANDRO EBERT ALBERNAZ ESQUERDO Eng. Civil - CREA: 1512716529